## Sheet1
类别 | 元器件名称 | 推荐型号/参数 | 封装 (建议) | 作用
主控 | MCU 模组 | ESP32-S3-WROOM-1 | SMD | 系统核心与无线通信
传感器 | 六轴陀螺仪 | MPU-6050 | QFN-24 | 姿态检测与平衡控制
电源 | 线性稳压 (LDO) | ME6211C33M5G | SOT-23-5 | 为 ESP32 提供纯净 3.3V 电压
电源 | 降压芯片 (Buck) | TPS5430 | SOP-8-PP | 将电池高压降至 5V 供给电调和传感器
电阻 | 上拉/限流电阻 | 10KΩ, 1KΩ (精度 1%) | 603 | 10K 用于 GPIO 上拉，1K 用于 LED
电阻 | 0 欧姆电阻 | 0Ω | 603 | 作为跳线，方便后期调试断开电路
电容 | 滤波/去耦电容 | 10uF, 0.1uF, 22uF | 0603/0805 | 保证芯片供电平稳，减少噪声干扰
电容 | 电解电容 (外挂) | 35V 470uF (低 ESR) | 直插式 | 焊接在电调输入端，吸收电机反电动势
二极管 | 肖特基二极管 | SS34 | SMA | 电源防反接保护
接口 | 接线座 | SH1.0 4Pin / 6Pin | 贴片 | 用于连接电调、GPS 或 OSD 模块